## Лист1
Серия / Модель | Назначение / Тип обработки | Перемещение X/Y/Z (мм) | Размер стола / заготовки (мм) | Макс. нагрузка / Масса детали (кг) | Мощность шпинделя (кВт) | Частота вращения (об/мин) | Масса станка (кг)
FAD-100T | Прецизионный фрезерный | 400 / 200 / 200 | Ø160 | 15 | 5 | 32 000 | 2 800
FAD-200T | Прецизионный фрезерный | 500 / 280 / 300 | Ø260 | 50 | 5 | 32 000 | 6 000
FAD-300T | Прецизионный фрезерный | 390 / 510 / 300 | Ø300 | 100 | 5 | 20 000 | 7 830
FAD-400T | Прецизионный фрезерный | 450 / 680 / 400 | Ø400 | 150 | 18 | 20 000 | 10 700
FAD-630AT | Прецизионный фрезерный | 670 / 840 / 500 | Ø630 | 300 | 25 | 15 000 | 15 000
FAN-300B | Фрезерный 5-осевой | 600 / 320 / 320 | Ø320 | 120 | 25 | 20 000 | 8 000
FAN-400B | Фрезерный 5-осевой | 820 / 450 / 400 | Ø400 | 200 | 25 | 20 000 (12 500*) | 7 500 (8 000*)
FAN-500B | Фрезерный 5-осевой | 820 / 450 / 400 | Ø500 | 300 | 25 | 20 000 (12 500*) | 8 000
FAN-650A | Фрезерный 5-осевой | 700 / 730 / 550 | Ø630 | 1 000 | 25 | 20 000 (12 500*) | 15 000
FAN-800A | Фрезерный 5-осевой | 800 / 900 / 600 | Ø800 | 1 200 | 30 | 15 000 (12 500*) | 23 000
FAN-1200A | Фрезерный 5-осевой | 1150 / 1300 / 900 | Ø1200 | 2 000 | 37 | 10 000 (12 500*) | 45 000
FANG-50 | Для тяжелых деталей | 1000 / 900 / 950 | Ø500* | 1 000 | 25 | 12 500 | 30 000
FANG-100 | Для тяжелых деталей | 1200 / 1000 / 1000 | 1000х1000 | 2 000 | 35 | 18 000 | 26 000
FANG-125 | Для тяжелых деталей | 1400 / 1100 / 1000 | 1250х1250 | 2 000 | 45 | 15 000 | 30 000
FANG-140 | Для тяжелых деталей | 1600 / 1400 / 1100 | 1400х1400 | 2 500 | 45 | 15 000 | 42 000
FANG-160 | Для тяжелых деталей | 1800 / 1600 / 1100 | 1600х1600 | 3 000 | 45 | 15 000 | 45 000
FANG-180 | Для тяжелых деталей | 1800 / 1200 / 1700 | Ø1800 | 4 500 | 35 | 10 000 | 45 000
FANL-500 | Обработка лопаток | 550 / 200 / 300 | до 350 (дл.) | — | 25 | 20 000 | 9 500
FANL-900 | Обработка лопаток | 900 / 350 / 350 | до 700 (дл.) | — | 35 | 18 000 | 13 500
FANL-1100 | Обработка лопаток | 1100 / 520 / 420 | до 1000 (дл.) | — | 35 | 18 000 | 15 000
FANT-500 | Токарно-фрезерный | 500 / 300 / 460 | 1000(дл) / 500(Ø) | 200 | 38 (гл) / 35 (фр) | 3000(гл) / 12500(фр) | 15 000
FANT-1500 | Токарно-фрезерный | 1600 / 300 / 750 | 1500(дл) / 630(Ø) | 200 | 38 (гл) / 35 (фр) | 2500(гл) / 12500(фр) | 23 000
FANT-2000 | Токарно-фрезерный | 2100 / 300 / 750 | 2000(дл) / 630(Ø) | 200 | 38 (гл) / 35 (фр) | 2500(гл) / 12500(фр) | 30 000